## 12-실외-방수-함체형-2025-06
픽셀 피치 | 용도 | 모듈 사이즈(mm) | 모듈 해상도 | 캐비닛 사이즈(mm) | 캐비닛 재질 | 모듈 수량 | 캐비닛 무게(kg) | 밝기(cd/m²) | 재생률(Hz) | 시야각 | 최대 소비 전력(W/m²) | 평균 소비 전력(W/m²) | IP 등급
P2.5 | 실외 | 160 x 160 | 64 x 64dot | 960 x 960 x 80 | 알루미늄 다이캐스팅 | 39.06pcs/㎡ | 30 | 사용 환경에 따라 밝기를 맞춤 설정할 수 있습니다. | ≥1920HZ | >2M | 800W/㎡ | 300W/㎡ | IP30
P3 |  | 192 x 192 |  |  |  | 27.12pcs/㎡ |  |  |  | >3M | 550W/m2 | 185W/㎡
P4 |  | 256 x 128 | 64 x 32dot | 768 x 768 x 80 |  | 30.52pcs/㎡ |  |  |  | >4M | 700W/m2 | 235W/㎡
P5 |  | 320 x 160 |  | 960 x 960 x 80 |  | 19.53pcs/㎡ |  |  |  | >5M | 850W/m2 | 285W/㎡ | IP65/IP54
P6 |  | 192 x 192 | 32 x 32dot | 768 x 768 |  | 27.12pcs/㎡ |  |  |  | >6M | 620W/m2 | 210W/㎡
P8 |  | 320 x 160 | 40 x 20dot | 960 x 960 |  | 19.53pcs/㎡ |  |  |  | >8M | 500W/m3 | 155W/㎡
P10 |  |  | 32 x 16dot |  |  |  | 48 |  |  | ≥10M | 800W/m2 | 265W/㎡