## 13-투명-LED전광판-2025-06-3
픽셀 피치 | 용도 | 모듈 사이즈(mm) | 모듈 해상도 | 캐비닛 사이즈(mm) | 캐비닛 해상도 | 캐비닛 재질 | 모듈 수량 | 캐비닛 무게(kg) | 밝기(cd/m²) | 재생률(Hz) | 시야각 | 최대 소비 전력(W/m²) | 평균 소비 전력(W/m²) | IP 등급
P2.8- 5.6 | 실내 | 500 ×125 | 176 x 22 | 1000 x 1000 | 352 x 176 | 알루미늄 다이캐스팅 | 16pcs/㎡ | 20kg/㎡ | 사용 환경에 따라 밝기를 맞춤 설정할 수 있습니다. | ≥1920HZ | 160° / 140° | 600W/㎡ | 200W/㎡ | IP30
P2.8- 5.6 |  |  | 176 × 22 |  | 352 × 176
P3.91- 7.82 |  |  | 128 × 16 |  | 256 x 128 | [6 empty] | 400W/㎡ | 130W/㎡
P3.91- 7.82 |  |  | 128 × 16 |  | 256 × 128 | [7 empty] | 160W/㎡
P3.91- 7.82 |  |  | 128 × 16 |  | 256 × 128 | [6 empty] | 800W/㎡ | 260W/㎡
P10.4- 10.4 |  |  | 48 × 12 |  | 96 × 96
P2.8- 5.6 | 실외 | 500 ×125 | 176 × 22 | 1000 x 500 | 352 × 88 | 알루미늄 다이캐스팅 | 16pcs/㎡ | 20kg/㎡ | 사용 환경에 따라 밝기를 맞춤 설정할 수 있습니다. | ≥1920HZ | 160° / 140° | 800W/m2 | 260W/㎡ | IP65/IP54
P3.91- 7.82 |  |  | 128 x 16 |  | 256 × 64 | [6 empty] | 400W/㎡ | 130W/㎡
P3.91- 7.82 |  |  | 128 x 16 |  | 256 × 64 | [6 empty] | 400W/㎡ | 160W/㎡
P7.81- 7.82 |  |  | 64 × 16 |  | 128 × 64 | [6 empty] | 800W/㎡ | 260W/㎡
P7.81- 7.82 |  |  | 64 × 16 |  | 128 × 64 | [6 empty] | 600W/㎡ | 200W/㎡
P10.4- 10.4 |  |  | 48 × 12 |  | 96 × 48 | [6 empty] | 800W/㎡ | 260W/㎡
P15.6- 15.6 |  |  | 32 × 8 |  | 64 × 32 | [6 empty] | 800W/㎡ | 260W/㎡