## 17-필름-전광판-2025-06-30
구분 | 픽셀 피치 | 용도 | 모듈 사이즈(mm) | 모듈 해상도 | 캐비닛 사이즈(mm) | 캐비닛 해상도 | 캐비닛 재질 | 모듈 수량 | 캐비닛 무게(kg) | 밝기(cd/m²) | 재생률(Hz) | 시야각 | 최대 소비 전력(W/m²) | 평균 소비 전력(W/m²) | IP 등급
IC+LED Chip 일체형 화면, 더 투명함 | P4-8 | 실내 | 1200 x 32 | 300 x 4 | 1200 x 480 | 300 x 60 | 알루미늄 다이캐스팅 | 15 | 3 | 사용 환경에 따라 밝기를 맞춤 설정할 수 있습니다. | ≥3840HZ | ≥4M | 800W/㎡ | 260W/㎡ | IP30
| P8-8 |  |  | 150 x 4 |  | 150 x 60 |  | 15 |  |  |  | ≥8M
| P10-10 |  | 1200 x 40 | 120 x 4 |  | 120 x 48 |  | 12 |  |  |  | ≥10M
IC+LED Chip 분리형 화면, 일반형 | P3.91-7.81 |  | 500 x 62.5 | 126 x 8 | 1000 x 500 | 252 x 64 |  | 16 |  |  |  | ≥4M
| P7.81-7.81 |  |  | 64 x 8 |  | 128 x 64 |  | 16 |  |  |  | ≥8M |  | 240W/㎡
| P7.81-P7.81 |  |  | 64 x 8 |  | 128 x 64 |  | 16
| P10-10 |  | 480 x 40 | 48 x 4 |  | 96 x 48 |  | 24
| P15.6-15.6 |  | 500 x 62.5 | 32 x 4 |  | 64 x 32 |  | 16