## 20-홀로그램-전광판-2025-06
구분 | 픽셀 피치 | 용도 | 모듈 사이즈(mm) | 모듈 해상도 | 캐비닛 사이즈(mm) | 캐비닛 해상도 | 캐비닛 재질 | 모듈 수량 | 캐비닛 무게(kg) | 밝기(cd/m²) | 재생률(Hz) | 시야각 | 최대 소비 전력(W/m²) | 평균 소비 전력(W/m²) | IP 등급
IC+LED Chip 일체형 화면, 더 투명함 | P3.91 -P3.91 | 실내 | 1000 x 125 | 260 x 32 | 1000 x 500 | 256 x 125 | 알루미늄 다이캐스팅 | 4 | 7 | 사용 환경에 따라 밝기를 맞춤 설정할 수 있습니다. | ≥3840HZ | ≥4M | 800W/㎡ | 260W/㎡ | IP30
| P6.25-P6.25 |  | 1500 x 125 | 240 x 20 | 1500 x 500 | 240 x 80 | [5 empty] | ≥6.2M
| P7.81-P7.81 |  | 1500 x 125 | 192 x 16 | 1500 x 500 | 192 x 64 | [5 empty] | ≥7.8M
| P10-10 |  | 1500 x 160 | 150 x 16 | 1500 x 480 | 150 x 48 |  | 3 |  |  |  | ≥10M |  | 240W/㎡
IC+LED Chip 분리형 화면, 일반형 | P3.91-P3.91 | 실내 | 1000 x 125 | 256 x 32 | 1000 x 500 | 256 x 125 | 알루미늄 다이캐스팅 | 4 | 7 | 사용 환경에 따라 밝기를 맞춤 설정할 수 있습니다. | ≥3840HZ | ≥4M | 800W/㎡ | 260W/㎡ | IP30
| P6.25-P6.25 |  | 1500 x 125 | 240 x 20 | 1500 x 500 | 240 x 80 | [5 empty] | ≥6.2M
| P7.81-P7.81 |  | 1500 x 125 | 192 x 16 | 1500 x 500 | 192 x 64 | [5 empty] | ≥7.8M
| P10-10 |  | 1500 x 160 | 150 x 16 | 1500 x 480 | 150 x 48 |  | 3 |  |  |  | ≥10M |  | 240W/㎡