## 9-전광판-실외용-fullcolor-
픽셀 피치 | 용도 | 모듈 사이즈(mm) | 모듈 해상도 | 캐비닛 사이즈(mm) | 캐비닛 해상도 | 캐비닛 재질 | 모듈 수량 | 캐비닛 무게(kg) | 밝기(cd/m²) | 재생률(Hz) | 시야각 | 최대 소비 전력(W/m²) | 평균 소비 전력(W/m²) | IP 등급
P2 | 실외 | 160× 160 | 80× 80 | 960 x 960 | 480 x 480 | 방수 케이스 | 39.06 pcs/㎡ | 38 | 사용 환경에 따라 밝기를 맞춤 설정할 수 있습니다. | ≥3840HZ | ≥2M | 800W/㎡ | 400W/㎡ | IP65
P2.5 |  | 320× 160 | 128× 64 |  | 384 x 384 |  | 19.53 pcs/㎡ |  |  |  | ≥2.5M
P2.604 |  | 250× 250 | 96× 96 | 1000 x 1000 |  |  | 16 pcs/㎡ | 45 |  |  | ≥2.6M
P2.976 |  |  | 84× 84 | 500 x 500 | 336 x 336 | [5 empty] | ≥2.9M
P3 |  | 192× 192 | 64× 64 | 960 x 960 | 320 x 320 |  | 27.13 pcs/㎡ | 38 |  |  | ≥3M
P3.076 |  | 320× 160 | 104× 52 |  | 312 x 312 |  | 19.53 pcs/㎡ |  |  |  | ≥3M
P3.91 |  | 250× 250 | 64× 64 | 1000 x 1000 | 256 x 256 |  | 16 pcs/㎡ | 45 |  |  | ≥4M
P4 |  | 320× 160 | 80× 40 | 960 x 960 | 240 x 240 |  | 19.53 pcs/㎡ | 38 |  |  | ≥4M
P4.81 |  | 250× 250 | 52× 52 | 1000 x 1000 | 208 x 208 |  | 16 pcs/㎡ | 45 |  |  | ≥4.8M
P5 |  | 320× 160 | 64× 32 | 960 x 960 | 192 x 192 |  | 19.53 pcs/㎡ | 38 |  |  | ≥5M
P6 |  | 192× 192 | 32× 32 |  | 160 x 160 |  | 27.13 pcs/㎡ |  |  |  | ≥6M
P6.67 |  | 320× 160 | 48× 24 |  | 144 x 144 |  | 19.53 pcs/㎡ |  |  |  | ≥6.6M
P8 |  |  | 40× 20 |  | 120 x 120 | [5 empty] | ≥8M
P10 |  |  | 32× 16 |  | 96 x 96 | [5 empty] | ≥10M